## Table_de_routage
Pin / number	Branchement	Pin name	I/O	5V	SYS	TIM1/2	TIM3/4/5	TIM8/9/10/11	I2C1/2/3	SPI1/SPI2	SPI3	I2S	USART1/2/3/ / I2S3ext	UART4/5/ / USART6	CAN1/CAN2/ / TIM12/13/14	OTG_FS/OTG_HS	ETH / MII	ETH / RMII	FSMC/ / SDIO/OTG_FS	DCMI	Additional functions
1	VCC	VBAT
2	FDC2_INT	PC13	IRQ	FT																	RTC_AF1
3	FDC1_SHUTDOWN	PC14 / OSC32_IN	O	FT	OSC32_IN																OSC32_IN
4	FDC2_SHUTDOWN	PC15 / OSC32_OUT	O	FT	OSC32_OUT																OSC32_OUT
5		PH0 / OSC_IN	I	FT	OSC_IN																OSC_IN
6		PH1 / OSC_OUT	O	FT	OSC_OUT																OSC_OUT
7	RESETn	NRST	I	RST
8	BT_SET_MASTER	PC0	O	FT												OTG_HS_ULPI_STP					ADC123_IN10
9	BT_FACTORY_RESET	PC1	O	FT													ETH_MDC				ADC123_IN11
10	BT_AUTO_DISCOVERY	PC2	O	FT						SPI2_MISO		I2S2ext_SD				OTG_HS_ULPI_DIR	ETH_MII_TXD2				ADC123_IN12
11	BT_RST	PC3	O	FT						SPI2_MOSI		I2S2_SD				OTG_HS_ULPI_NXT	ETH_MII_TX_CLK				ADC123_IN13
12	GND	VSSA
13	VCC	VDDA
14	BT_UART_RTS	PA0 / WKUP	I	FT	WKUP	TIM2_CH1_ETR	TIM5_CH1	TIM8_ETR					USART2_CTS	UART4_TX			ETH_MII_CRS				ADC123_IN0/WKUP
15	BT_UART_CTS	PA1	O	FT		TIM2_CH2	TIM5_CH2						USART2_RTS	UART4_RX			ETH_MII_RX_CLK	ETH_RMII_REF_CLK			ADC123_IN1
16	BT_UART_RX	PA2	O	FT		TIM2_CH3	TIM5_CH3	TIM9_CH1					USART2_TX				ETH_MDIO				ADC123_IN2
17	BT_UART_TX	PA3	I	FT		TIM2_CH4	TIM5_CH4	TIM9_CH2					USART2_RX			OTG_HS_ULPI_D0	ETH_MII_COL				ADC123_IN3
18	GND	VSS
19	VCC	VDD
20	SERVO1	PA4	O	TTa						SPI1_NSS	SPI3_NSS	I2S3_WS	USART2_CK						OTG_HS_SOF	DCMI_HSYNC	ADC12_IN4	DAC1_OUT
21	SERVO2	PA5	O	TTa		TIM2_CH1_ETR		TIM8_CH1N		SPI1_SCK						OTG_HS_ULPI_CK					ADC12_IN5	DAC2_OUT
22	SERVO3	PA6	O	FT		TIM1_BKIN	TIM3_CH1	TIM8_BKIN		SPI1_MISO					TIM13_CH1					DCMI_PIXCK	ADC12_IN6
23	SERVO4	PA7	O	FT		TIM1_CH1N	TIM3_CH2	TIM8_CH1N		SPI1_MOSI					TIM14_CH1		ETH_MII_RX_DV	ETH_RMII_CRS_DV			ADC12_IN7
24	SERVO5	PC4	O	FT													ETH_MII_RXD0	ETH_RMII_RXD0			ADC12_IN14
25	LED1_R	PC5	O	FT													ETH_MII_RXD1	ETH_RMII_RXD1			ADC12_IN15
26	LED1_G	PB0	O	FT		TIM1_CH2N	TIM3_CH3	TIM8_CH2N								OTG_HS_ULPI_D1	ETH_MII_RXD2				ADC12_IN8
27	LED1_B	PB1	O	FT		TIM1_CH3N	TIM3_CH4	TIM8_CH3N								OTG_HS_ULPI_D2	ETH_MII_RXD3		OTG_HS_INTN		ADC12_IN9
28	LED2_R	PB2 / BOOT1	O	FT	BOOT1
29	LED2_G	PB10	O	FT		TIM2_CH3			I2C2_SCL	SPI2_SCK		I2S2_CK	USART3_TX			OTG_HS_ULPI_D3	ETH_MII_RX_ER
30	LED2_B	PB11	O	FT		TIM2_CH4			I2C2_SDA				USART3_RX			OTG_HS_ULPI_D4	ETH_MII_TX_EN	ETH_RMII_TX_EN
31		VCAP_1
32	VCC	VDD
33	AUDIO_LRCK	PB12	O	FT		TIM1_BKIN			I2C2_SMBA	SPI2_NSS		I2S2_WS	USART3_CK		CAN2_RX	OTG_HS_ULPI_D5	ETH_MII_TXD0	ETH_RMII_TXD0	OTG_HS_ID
34	AUDIO_SCLK	PB13	O	FT		TIM1_CH1N				SPI2_SCK		I2S2_CK	USART3_CTS		CAN2_TX	OTG_HS_ULPI_D6	ETH_MII_TXD1	ETH_RMII_TXD1			OTG_HS_VBUS
35	LED3_R	PB14	O	FT		TIM1_CH2N		TIM8_CH2N		SPI2_MISO		I2S2ext_SD	USART3_RTS		TIM12_CH1				OTG_HS_DM
36	AUDIO_SDIN	PB15	O	FT		TIM1_CH3N		TIM8_CH3N		SPI2_MOSI		I2S2_SD			TIM12_CH2				OTG_HS_DP
37	AUDIO_MCLK	PC6	O	FT			TIM3_CH1	TIM8_CH1				I2S2_MCK		USART6_TX					SDIO_D6	DCMI_D0
38	LED3_G	PC7	O	FT			TIM3_CH2	TIM8_CH2				I2S3_MCK		USART6_RX					SDIO_D7	DCMI_D1
39	LED3_B	PC8	O	FT			TIM3_CH3	TIM8_CH3						USART6_CK					SDIO_D0	DCMI_D2
40	LED4_R	PC9	O	FT	MCO2		TIM3_CH4	TIM8_CH4	I2C3_SDA			I2S_CKIN							SDIO_D1	DCMI_D3
41	LED4_G	PA8	O	FT	MCO1	TIM1_CH1			I2C3_SCL				USART1_CK			OTG_FS_SOF
42	WIFI_RX	PA9	I	FT		TIM1_CH2			I2C3_SMBA				USART1_TX							DCMI_D0	OTG_FS_VBUS
43	WIFI_TX	PA10	O	FT		TIM1_CH3							USART1_RX			OTG_FS_ID				DCMI_D1
44	WIFI_RTS	PA11	O	FT		TIM1_CH4							USART1_CTS		CAN1_RX	OTG_FS_DM
45	WIFI_CTS	PA12	I	FT		TIM1_ETR							USART1_RTS		CAN1_TX	OTG_FS_DP
46	SWDIO	PA13 / JTMS	I/O	FT	JTMS
47		VCAP_2
48	VCC	VDD
49	SWCLK	PA14 / JTCK	I	FT	JTCK
50	WIFI_RST	PA15 / JTDI	O	FT	JTDI	TIM2_CH1_ETR				SPI1_NSS	SPI3_NSS	I2S3_WS
51	FDC1_INT	PC10	IRQ	FT							SPI3_SCK	I2S3_CK	USART3_TX	UART4_TX					SDIO_D2	DCMI_D8
52	LED4_B	PC11	O	FT							SPI3_MISO	I2S3ext_SD	USART3_RX	UART4_RX					SDIO_D3	DCMI_D4
53	LED5_R	PC12	O	FT							SPI3_MOSI	I2S3_SD	USART3_CK	UART5_TX					SDIO_CK	DCMI_D9
54	LED5_B	PD2	O	FT			TIM3_ETR							UART5_RX					SDIO_CMD	DCMI_D11
55	LED5_G	PB3 / JTDO	O	FT	JTDO	TIM2_CH2				SPI1_SCK	SPI3_SCK	I2S3_CK
56	LED_HP_R	PB4 / JNTRST	O	FT	JTRST		TIM3_CH1			SPI1_MISO	SPI3_MISO		I2S3ext_SD
57	LED_HP_G	PB5	O	FT			TIM3_CH2		I2C1_SMBA	SPI1_MOSI	SPI3_MOSI	I2S3_SD			CAN2_RX	OTG_HS_ULPI_D7	ETH_PPS_OUT			DCMI_D10
58	LED_HP_B	PB6	O	FT			TIM4_CH1		I2C1_SCL				USART1_TX		CAN2_TX					DCMI_D5
59	LED_HP_W	PB7	O	FT			TIM4_CH2		I2C1_SDA				USART1_RX						FSMC_NL	DCMI_VSYNC
60		BOOT0																			VPP
61	FDC_I2C_SCL	PB8	I/O	FT			TIM4_CH3	TIM10_CH1	I2C1_SCL						CAN1_RX		ETH_MII_TXD3		SDIO_D4	DCMI_D6
62	FDC_I2C_SDA	PB9	I/O	FT			TIM4_CH4	TIM11_CH1	I2C1_SDA	SPI2_NSS		I2S2_WS			CAN1_TX				SDIO_D5	DCMI_D7
63	GND	VSS
64	VCC	VDD